## Capibridge - 868_BOM
Part IPN | Part Name | Quantity | Reference | Manufacturer_0 | MPN_0
| CapiBridge - PCB | 1.0
CAP-000219-00 | Capacitor 0603_100nF_10%_50V_X7R - SMD/SMT ROHS | 6.0 | C1, C2, C4, C5, C9, C10 | YAGEO | CC0603KRX7R9BB104
CAP-000263-00 | Capacitor 0603_1uF_10%_25V_X7R - SMD/SMT ROHS | 2.0 | C7, C8 | FH (Guangdong Fenghua Advanced Tech) | 0603B105K250NT
CAP-000290-00 | Tantalum Capacitor 10uF_10V_3R_10%_CASE-A-3216 100kHz ROHS | 1.0 | C3 | Kyocera AVX | TAJA106K010RNJ
CAP-000289-00 | Tantalum Capacitor 100uF_6.3V_250mR_20%_CASE-B-3528 100kHz ROHS | 1.0 | C6 | Kyocera AVX | TPSB107M006R0250
DIO-000053-00 | LED 0603_55mW_Yellow-Green - ROHS | 4.0 | D4, D6, D7, D8 | XINGLIGHT | XL-1608SYGC-06
DIO-000201-00 | LED 0603_80mW_Blue XL-1608UBC-04 ROHS | 2.0 | D3, D5 | XINGLIGHT | XL-1608UBC-04
DIO-000106-00 | Schottky Diode 1N5819W_40V_1A_SOD-123F (SBD) ROHS | 1.0 | D1 | Shandong Jingdao Microelectronics | 1N5819W
PRO-000090-00 | TVS Protection PRTR5V0U2X 5V SOT-143 ROHS | 1.0 | D2 | UMW(Youtai Semiconductor Co., Ltd.) | PRTR5V0U2X
ICS-000049-00 | USB UART Transceiver CH340C_2Mbps_SOP-16 - ROHS | 1.0 | U1 | WCH(Jiangsu Qin Heng) | CH340C
PWR-000089-00 | Voltage Regulator AMS1117-3.3V 1A 3.3V SOT-223 (LDO) ROHS | 1.0 | U2 | WPMtek(Wei Pan Microelectronics) | AMS1117-3.3V
RFC-000112-00 | LoRa Module Ra-01H 868MHz SMD-16P ROHS | 1.0 | U4 | Ai-Thinker | Ra-01H
MEC-000122-00 | Tactile Switche TS342A2P-WZ NO 50mA Brick nogging SPST SMD ROHS | 2.0 | SW1, SW2 | SHOU HAN | TS342A2P-WZ
WIFI-000274-00 | WIFI Module ESP32-C3-WROOM-02U-N4 4MB SPI flash, IPEX antenna SMD | 2.0 | IC1, IC2 | Espressif Systems | ESP32-C3-WROOM-02U-N4
RES-000291-00 | Resistor Network 0603x4_10k_1% 62.5mW ROHS | 2.0 | RN1, RN2 | YAGEO | YC164-FR-0710KL
RES-000301-00 | Resistor Network 0603x4_5.1K_5%_62.5mW ±200ppm/℃ ROHS | 2.0 | RN3, RN4 | UNI-ROYAL(Uniroyal Elec) | 4D03WGJ0512T5E
TRA-000072-00 | Transistors 2 NPN MMDT3904-7-F 40V 200mA SOT-323-6 ROHS | 1.0 | Q1 | Diodes Incorporated | MMDT3904-7-F
MEC-000280-00 | Slide Switche MS-22C01-G010 1A DPDT 6V Brick nogging SMD ROHS | 1.0 | S1 | G-Switch | MS-22C01-G010
CON-000058-00 | Connector Type-C_16P_USB_2.0_5A - ROHS | 1.0 | J1 | G-Switch | GT-USB-7010E
CON-000299-00 | SMD RF Connector IPEX U.FL-R-SMT-1(10) 6GHz 50Ω 2mm Coaxial Connectors ROHS | 1.0 | J4 | HRS(Hirose) | U.FL-R-SMT-1(10)